## 监督性监测废气数据
2024年1季度垃圾焚烧监督性监测数据
企业名称 | 监测日期 | 监测点名称 | 监测项目名称 | 标准名称 | 条目名称 | 实测浓度 | 折算浓度 | 监测限值 | 监测单位 | 超标倍数 | 是否达标
光大环保能源（天津）有限公司 | 2024-03-21 | 2#焚烧炉 | 氮氧化物 | 生活垃圾焚烧大气污染物排放标准(DB 12/1101-2021) | 表一 生活垃圾焚烧设施大气污染物排放限值/1小时均值 | 101 | 95 | 150 | mg/m3 | -- | 是
光大环保能源（天津）有限公司 | 2024-03-21 | 2#焚烧炉 | 二氧化硫 | 生活垃圾焚烧大气污染物排放标准(DB 12/1101-2021) | 表一 生活垃圾焚烧设施大气污染物排放限值/1小时均值 | 3 | <3 | 40 | mg/m3 | -- | 是
光大环保能源（天津）有限公司 | 2024-03-21 | 2#焚烧炉 | 焚烧炉渣热酌减率 | 生活垃圾焚烧污染控制标准(GB 18485-2014) | 表一 生活垃圾焚烧炉主要技术性能指标 | 2 | 2 | 5 | % | -- | 是
光大环保能源（天津）有限公司 | 2024-03-21 | 2#焚烧炉 | 镉、铊及其化合物（以Cd +Tl计） | 生活垃圾焚烧大气污染物排放标准(DB 12/1101-2021) | 表一 生活垃圾焚烧设施大气污染物排放限值/测定均值 | 0.000019 | 0.000019 | 0.03 | mg/m3 | -- | 是
光大环保能源（天津）有限公司 | 2024-03-21 | 2#焚烧炉 | 汞及其化合物 | 生活垃圾焚烧大气污染物排放标准(DB 12/1101-2021) | 表一 生活垃圾焚烧设施大气污染物排放限值/测定均值 | <0.0001 | <0.0001 | 0.02 | mg/m3 | -- | 是
光大环保能源（天津）有限公司 | 2024-03-21 | 2#焚烧炉 | 颗粒物 | 生活垃圾焚烧大气污染物排放标准(DB 12/1101-2021) | 表一 生活垃圾焚烧设施大气污染物排放限值/1小时均值 | 1.7 | 1.6 | 10 | mg/m3 | -- | 是
光大环保能源（天津）有限公司 | 2024-03-21 | 2#焚烧炉 | 氯化氢 | 生活垃圾焚烧大气污染物排放标准(DB 12/1101-2021) | 表一 生活垃圾焚烧设施大气污染物排放限值/1小时均值 | <0.2 | <0.2 | 20 | mg/m3 | -- | 是
光大环保能源（天津）有限公司 | 2024-03-21 | 2#焚烧炉 | 锑，砷，铅，铬，钴，铜，锰，镍及其化合物（以Sb+As+Pb+Cr+Co+Cu+Mn+Ni计） | 生活垃圾焚烧大气污染物排放标准(DB 12/1101-2021) | 表一 生活垃圾焚烧设施大气污染物排放限值/测定均值 | 0.00012 | 0.00012 | 0.3 | mg/m3 | -- | 是
光大环保能源（天津）有限公司 | 2024-03-21 | 2#焚烧炉 | 一氧化碳 | 生活垃圾焚烧大气污染物排放标准(DB 12/1101-2021) | 表一 生活垃圾焚烧设施大气污染物排放限值/1小时均值 | <3 | <3 | 100 | mg/m3 | -- | 是
光大环保能源（天津）有限公司 | 2024-03-21 | 3#焚烧炉 | 氮氧化物 | 生活垃圾焚烧大气污染物排放标准(DB 12/1101-2021) | 表一 生活垃圾焚烧设施大气污染物排放限值/1小时均值 | 112 | 86 | 150 | mg/m3 | -- | 是
光大环保能源（天津）有限公司 | 2024-03-21 | 3#焚烧炉 | 二氧化硫 | 生活垃圾焚烧大气污染物排放标准(DB 12/1101-2021) | 表一 生活垃圾焚烧设施大气污染物排放限值/1小时均值 | <3 | <3 | 40 | mg/m3 | -- | 是
光大环保能源（天津）有限公司 | 2024-03-21 | 3#焚烧炉 | 焚烧炉渣热酌减率 | 生活垃圾焚烧污染控制标准(GB 18485-2014) | 表一 生活垃圾焚烧炉主要技术性能指标 | 1.9 | 1.9 | 5 | % | -- | 是
光大环保能源（天津）有限公司 | 2024-03-21 | 3#焚烧炉 | 镉、铊及其化合物（以Cd +Tl计） | 生活垃圾焚烧大气污染物排放标准(DB 12/1101-2021) | 表一 生活垃圾焚烧设施大气污染物排放限值/测定均值 | 0.000029 | 0.000029 | 0.03 | mg/m3 | -- | 是
光大环保能源（天津）有限公司 | 2024-03-21 | 3#焚烧炉 | 汞及其化合物 | 生活垃圾焚烧大气污染物排放标准(DB 12/1101-2021) | 表一 生活垃圾焚烧设施大气污染物排放限值/测定均值 | <0.0001 | <0.0001 | 0.02 | mg/m3 | -- | 是
光大环保能源（天津）有限公司 | 2024-03-21 | 3#焚烧炉 | 颗粒物 | 生活垃圾焚烧大气污染物排放标准(DB 12/1101-2021) | 表一 生活垃圾焚烧设施大气污染物排放限值/1小时均值 | 2.6 | 2.0 | 10 | mg/m3 | -- | 是
光大环保能源（天津）有限公司 | 2024-03-21 | 3#焚烧炉 | 氯化氢 | 生活垃圾焚烧大气污染物排放标准(DB 12/1101-2021) | 表一 生活垃圾焚烧设施大气污染物排放限值/1小时均值 | <0.2 | <0.2 | 20 | mg/m3 | -- | 是
光大环保能源（天津）有限公司 | 2024-03-21 | 3#焚烧炉 | 锑，砷，铅，铬，钴，铜，锰，镍及其化合物（以Sb+As+Pb+Cr+Co+Cu+Mn+Ni计） | 生活垃圾焚烧大气污染物排放标准(DB 12/1101-2021) | 表一 生活垃圾焚烧设施大气污染物排放限值/测定均值 | 0.00022 | 0.00022 | 0.3 | mg/m3 | -- | 是
光大环保能源（天津）有限公司 | 2024-03-21 | 3#焚烧炉 | 一氧化碳 | 生活垃圾焚烧大气污染物排放标准(DB 12/1101-2021) | 表一 生活垃圾焚烧设施大气污染物排放限值/1小时均值 | <3 | <3 | 100 | mg/m3 | -- | 是