## 监督性监测废气数据
2024年4季度西青区垃圾焚烧企业监测数据
企业名称 | 季度 | 计划类型 | 监测日期 | 监测点名称 | 监测项目名称 | 标准名称 | 条目名称 | 实测浓度 | 折算浓度 | 监测限值 | 监测单位 | 超标倍数 | 是否达标
光大环保能源（天津）有限公司 | 4 | 垃圾焚烧厂季度监测 | 2024-12-23 | 2#焚烧炉 | 氯化氢 | 生活垃圾焚烧大气污染物排放标准(DB 12/1101-2021) | 表一 生活垃圾焚烧设施大气污染物排放限值/1小时均值 | 0.71 | 0.65 | 20 | mg/m3 | -- | 是
光大环保能源（天津）有限公司 | 4 | 垃圾焚烧厂季度监测 | 2024-12-23 | 2#焚烧炉 | 锑，砷，铅，铬，钴，铜，锰，镍及其化合物（以Sb+As+Pb+Cr+Co+Cu+Mn+Ni计） | 生活垃圾焚烧大气污染物排放标准(DB 12/1101-2021) | 表一 生活垃圾焚烧设施大气污染物排放限值/测定均值 | 0.00067 | 0.00067 | 0.3 | mg/m3 | -- | 是
光大环保能源（天津）有限公司 | 4 | 垃圾焚烧厂季度监测 | 2024-12-23 | 2#焚烧炉 | 一氧化碳 | 生活垃圾焚烧大气污染物排放标准(DB 12/1101-2021) | 表一 生活垃圾焚烧设施大气污染物排放限值/1小时均值 | 9 | 8 | 100 | mg/m3 | -- | 是
光大环保能源（天津）有限公司 | 4 | 垃圾焚烧厂季度监测 | 2024-12-23 | 2#焚烧炉 | 焚烧炉渣热酌减率 | 生活垃圾焚烧污染控制标准(GB 18485-2014) | 表一 生活垃圾焚烧炉主要技术性能指标 | 1.6 | 1.6 | 5 | % | -- | 是
光大环保能源（天津）有限公司 | 4 | 垃圾焚烧厂季度监测 | 2024-11-25 | 1#焚烧炉 | 二噁英类 | 生活垃圾焚烧大气污染物排放标准(DB 12/1101-2021) | 表一 生活垃圾焚烧设施大气污染物排放限值/测定均值 | 0.047 | 0.047 | 0.1 | ng-TEQ/m3 | -- | 是
光大环保能源（天津）有限公司 | 4 | 垃圾焚烧厂季度监测 | 2024-11-26 | 3#焚烧炉 | 二噁英类 | 生活垃圾焚烧大气污染物排放标准(DB 12/1101-2021) | 表一 生活垃圾焚烧设施大气污染物排放限值/测定均值 | 0.032 | 0.032 | 0.1 | ng-TEQ/m3 | -- | 是
光大环保能源（天津）有限公司 | 4 | 垃圾焚烧厂季度监测 | 2024-12-23 | 2#焚烧炉 | 氨 | 生活垃圾焚烧大气污染物排放标准(DB 12/1101-2021) | 表一 生活垃圾焚烧设施大气污染物排放限值/1小时均值 | 0.47 | 0.43 | 8 | mg/m3 | -- | 是
光大环保能源（天津）有限公司 | 4 | 垃圾焚烧厂季度监测 | 2024-12-23 | 2#焚烧炉 | 氮氧化物 | 生活垃圾焚烧大气污染物排放标准(DB 12/1101-2021) | 表一 生活垃圾焚烧设施大气污染物排放限值/1小时均值 | 81 | 74 | 150 | mg/m3 | -- | 是
光大环保能源（天津）有限公司 | 4 | 垃圾焚烧厂季度监测 | 2024-12-23 | 2#焚烧炉 | 二氧化硫 | 生活垃圾焚烧大气污染物排放标准(DB 12/1101-2021) | 表一 生活垃圾焚烧设施大气污染物排放限值/1小时均值 | <3 | <3 | 40 | mg/m3 | -- | 是
光大环保能源（天津）有限公司 | 4 | 垃圾焚烧厂季度监测 | 2024-12-23 | 2#焚烧炉 | 镉、铊及其化合物（以Cd +Tl计） | 生活垃圾焚烧大气污染物排放标准(DB 12/1101-2021) | 表一 生活垃圾焚烧设施大气污染物排放限值/测定均值 | 0.000046 | 0.000046 | 0.03 | mg/m3 | -- | 是
光大环保能源（天津）有限公司 | 4 | 垃圾焚烧厂季度监测 | 2024-12-23 | 2#焚烧炉 | 汞及其化合物 | 生活垃圾焚烧大气污染物排放标准(DB 12/1101-2021) | 表一 生活垃圾焚烧设施大气污染物排放限值/测定均值 | 0.0001 | <0.0001 | 0.02 | mg/m3 | -- | 是
光大环保能源（天津）有限公司 | 4 | 垃圾焚烧厂季度监测 | 2024-12-23 | 2#焚烧炉 | 颗粒物 | 生活垃圾焚烧大气污染物排放标准(DB 12/1101-2021) | 表一 生活垃圾焚烧设施大气污染物排放限值/1小时均值 | 1.6 | 1.5 | 10 | mg/m3 | -- | 是