## 监督性监测废气数据
2025年2季度西青区垃圾焚烧企业监测数据
企业名称 | 监测日期 | 监测点名称 | 监测项目名称 | 标准名称 | 条目名称 | 实测浓度 | 折算浓度 | 监测限值 | 监测单位 | 超标倍数 | 是否达标
光大环保能源（天津）有限公司 | 2025-06-19 | 1#焚烧炉 | 氨 | 生活垃圾焚烧大气污染物排放标准(DB 12/1101-2021) | 表一 生活垃圾焚烧设施大气污染物排放限值/1小时均值 | 0.4 | 0.33 | 8 | mg/m3 | -- | 是
光大环保能源（天津）有限公司 | 2025-06-19 | 1#焚烧炉 | 氮氧化物 | 生活垃圾焚烧大气污染物排放标准(DB 12/1101-2021) | 表一 生活垃圾焚烧设施大气污染物排放限值/1小时均值 | 116 | 97 | 150 | mg/m3 | -- | 是
光大环保能源（天津）有限公司 | 2025-06-19 | 1#焚烧炉 | 二氧化硫 | 生活垃圾焚烧大气污染物排放标准(DB 12/1101-2021) | 表一 生活垃圾焚烧设施大气污染物排放限值/1小时均值 | 3 | <3 | 40 | mg/m3 | -- | 是
光大环保能源（天津）有限公司 | 2025-06-19 | 1#焚烧炉 | 焚烧炉渣热酌减率 | 生活垃圾焚烧污染控制标准(GB 18485-2014) | 表一 生活垃圾焚烧炉主要技术性能指标 | 1.6 | 1.6 | 5 | % | -- | 是
光大环保能源（天津）有限公司 | 2025-06-19 | 1#焚烧炉 | 镉、铊及其化合物（以Cd +Tl计） | 生活垃圾焚烧大气污染物排放标准(DB 12/1101-2021) | 表一 生活垃圾焚烧设施大气污染物排放限值/测定均值 | 3.8e-05 | 3.8e-05 | 0.03 | mg/m3 | -- | 是
光大环保能源（天津）有限公司 | 2025-06-19 | 1#焚烧炉 | 汞及其化合物 | 生活垃圾焚烧大气污染物排放标准(DB 12/1101-2021) | 表一 生活垃圾焚烧设施大气污染物排放限值/测定均值 | <0.0001 | <0.0001 | 0.02 | mg/m3 | -- | 是
光大环保能源（天津）有限公司 | 2025-06-19 | 1#焚烧炉 | 颗粒物 | 生活垃圾焚烧大气污染物排放标准(DB 12/1101-2021) | 表一 生活垃圾焚烧设施大气污染物排放限值/1小时均值 | 3.4 | 2.8 | 10 | mg/m3 | -- | 是
光大环保能源（天津）有限公司 | 2025-06-19 | 1#焚烧炉 | 氯化氢 | 生活垃圾焚烧大气污染物排放标准(DB 12/1101-2021) | 表一 生活垃圾焚烧设施大气污染物排放限值/1小时均值 | 0.76 | 0.63 | 20 | mg/m3 | -- | 是
光大环保能源（天津）有限公司 | 2025-06-19 | 1#焚烧炉 | 锑，砷，铅，铬，钴，铜，锰，镍及其化合物（以Sb+As+Pb+Cr+Co+Cu+Mn+Ni计） | 生活垃圾焚烧大气污染物排放标准(DB 12/1101-2021) | 表一 生活垃圾焚烧设施大气污染物排放限值/测定均值 | 0.0091 | 0.0091 | 0.3 | mg/m3 | -- | 是
光大环保能源（天津）有限公司 | 2025-06-19 | 1#焚烧炉 | 一氧化碳 | 生活垃圾焚烧大气污染物排放标准(DB 12/1101-2021) | 表一 生活垃圾焚烧设施大气污染物排放限值/1小时均值 | <3 | <3 | 100 | mg/m3 | -- | 是
光大环保能源（天津）有限公司 | 2025-06-19 | 2#焚烧炉 | 氨 | 生活垃圾焚烧大气污染物排放标准(DB 12/1101-2021) | 表一 生活垃圾焚烧设施大气污染物排放限值/1小时均值 | 0.51 | 0.44 | 8 | mg/m3 | -- | 是
光大环保能源（天津）有限公司 | 2025-06-19 | 2#焚烧炉 | 氮氧化物 | 生活垃圾焚烧大气污染物排放标准(DB 12/1101-2021) | 表一 生活垃圾焚烧设施大气污染物排放限值/1小时均值 | 85 | 74 | 150 | mg/m3 | -- | 是
光大环保能源（天津）有限公司 | 2025-06-19 | 2#焚烧炉 | 二氧化硫 | 生活垃圾焚烧大气污染物排放标准(DB 12/1101-2021) | 表一 生活垃圾焚烧设施大气污染物排放限值/1小时均值 | 5 | 4 | 40 | mg/m3 | -- | 是
光大环保能源（天津）有限公司 | 2025-06-19 | 2#焚烧炉 | 焚烧炉渣热酌减率 | 生活垃圾焚烧污染控制标准(GB 18485-2014) | 表一 生活垃圾焚烧炉主要技术性能指标 | 1.6 | 1.6 | 5 | % | -- | 是
光大环保能源（天津）有限公司 | 2025-06-19 | 2#焚烧炉 | 镉、铊及其化合物（以Cd +Tl计） | 生活垃圾焚烧大气污染物排放标准(DB 12/1101-2021) | 表一 生活垃圾焚烧设施大气污染物排放限值/测定均值 | 7.1e-05 | 7.1e-05 | 0.03 | mg/m3 | -- | 是
光大环保能源（天津）有限公司 | 2025-06-19 | 2#焚烧炉 | 汞及其化合物 | 生活垃圾焚烧大气污染物排放标准(DB 12/1101-2021) | 表一 生活垃圾焚烧设施大气污染物排放限值/测定均值 | <0.0001 | <0.0001 | 0.02 | mg/m3 | -- | 是
光大环保能源（天津）有限公司 | 2025-06-19 | 2#焚烧炉 | 颗粒物 | 生活垃圾焚烧大气污染物排放标准(DB 12/1101-2021) | 表一 生活垃圾焚烧设施大气污染物排放限值/1小时均值 | 3.5 | 3 | 10 | mg/m3 | -- | 是
光大环保能源（天津）有限公司 | 2025-06-19 | 2#焚烧炉 | 氯化氢 | 生活垃圾焚烧大气污染物排放标准(DB 12/1101-2021) | 表一 生活垃圾焚烧设施大气污染物排放限值/1小时均值 | 0.43 | 0.37 | 20 | mg/m3 | -- | 是
光大环保能源（天津）有限公司 | 2025-06-19 | 2#焚烧炉 | 锑，砷，铅，铬，钴，铜，锰，镍及其化合物（以Sb+As+Pb+Cr+Co+Cu+Mn+Ni计） | 生活垃圾焚烧大气污染物排放标准(DB 12/1101-2021) | 表一 生活垃圾焚烧设施大气污染物排放限值/测定均值 | 0.011 | 0.011 | 0.3 | mg/m3 | -- | 是
光大环保能源（天津）有限公司 | 2025-06-19 | 2#焚烧炉 | 一氧化碳 | 生活垃圾焚烧大气污染物排放标准(DB 12/1101-2021) | 表一 生活垃圾焚烧设施大气污染物排放限值/1小时均值 | <3 | <3 | 100 | mg/m3 | -- | 是
光大环保能源（天津）有限公司 | 2025-06-19 | 3#焚烧炉 | 氨 | 生活垃圾焚烧大气污染物排放标准(DB 12/1101-2021) | 表一 生活垃圾焚烧设施大气污染物排放限值/1小时均值 | 0.46 | 0.37 | 8 | mg/m3 | -- | 是
光大环保能源（天津）有限公司 | 2025-06-19 | 3#焚烧炉 | 氮氧化物 | 生活垃圾焚烧大气污染物排放标准(DB 12/1101-2021) | 表一 生活垃圾焚烧设施大气污染物排放限值/1小时均值 | 104 | 83 | 150 | mg/m3 | -- | 是
光大环保能源（天津）有限公司 | 2025-06-19 | 3#焚烧炉 | 二氧化硫 | 生活垃圾焚烧大气污染物排放标准(DB 12/1101-2021) | 表一 生活垃圾焚烧设施大气污染物排放限值/1小时均值 | 6 | 5 | 40 | mg/m3 | -- | 是
光大环保能源（天津）有限公司 | 2025-06-19 | 3#焚烧炉 | 焚烧炉渣热酌减率 | 生活垃圾焚烧污染控制标准(GB 18485-2014) | 表一 生活垃圾焚烧炉主要技术性能指标 | 1.5 | 1.5 | 5 | % | -- | 是
光大环保能源（天津）有限公司 | 2025-06-19 | 3#焚烧炉 | 镉、铊及其化合物（以Cd +Tl计） | 生活垃圾焚烧大气污染物排放标准(DB 12/1101-2021) | 表一 生活垃圾焚烧设施大气污染物排放限值/测定均值 | 5.6e-05 | 5.6e-05 | 0.03 | mg/m3 | -- | 是
光大环保能源（天津）有限公司 | 2025-06-19 | 3#焚烧炉 | 汞及其化合物 | 生活垃圾焚烧大气污染物排放标准(DB 12/1101-2021) | 表一 生活垃圾焚烧设施大气污染物排放限值/测定均值 | <0.0001 | <0.0001 | 0.02 | mg/m3 | -- | 是
光大环保能源（天津）有限公司 | 2025-06-19 | 3#焚烧炉 | 颗粒物 | 生活垃圾焚烧大气污染物排放标准(DB 12/1101-2021) | 表一 生活垃圾焚烧设施大气污染物排放限值/1小时均值 | 4.2 | 3.3 | 10 | mg/m3 | -- | 是
光大环保能源（天津）有限公司 | 2025-06-19 | 3#焚烧炉 | 氯化氢 | 生活垃圾焚烧大气污染物排放标准(DB 12/1101-2021) | 表一 生活垃圾焚烧设施大气污染物排放限值/1小时均值 | 0.32 | 0.25 | 20 | mg/m3 | -- | 是
光大环保能源（天津）有限公司 | 2025-06-19 | 3#焚烧炉 | 锑，砷，铅，铬，钴，铜，锰，镍及其化合物（以Sb+As+Pb+Cr+Co+Cu+Mn+Ni计） | 生活垃圾焚烧大气污染物排放标准(DB 12/1101-2021) | 表一 生活垃圾焚烧设施大气污染物排放限值/测定均值 | 0.0071 | 0.0071 | 0.3 | mg/m3 | -- | 是
光大环保能源（天津）有限公司 | 2025-06-19 | 3#焚烧炉 | 一氧化碳 | 生活垃圾焚烧大气污染物排放标准(DB 12/1101-2021) | 表一 生活垃圾焚烧设施大气污染物排放限值/1小时均值 | <3 | <3 | 100 | mg/m3 | -- | 是